## chum-bucket_BOM
Description | Value | Quantity | Total | Digikey | Comment
FLASH DRIVE USB 3.0 32GB | 16.51 | 1 | 16.51 | 1582-AP32GAH356B-ND | For scope shots
THERMISTOR NTC 10KOHM 3380K 0603 | 0.158 | 10 | 1.58 | P12014CT-ND | Because I used all the other thermistors
RES 681 OHM 1% 1/10W 0603 | 0.021 | 20 | 0.42 | RMCF0603FT681RCT-ND | For the thermistor input
RES SMD 9.1 OHM 5% 1W 2512 | 0.54 | 6 | 3.24 | PT9.1XCT-ND | 1/2A balancing resistor
RES 15 OHM 5% 1W 2512 | 0.38 | 6 | 2.28 | RMCF2512JT15R0CT-ND | 1/4A balancing resistor
DIODE SCHOTTKY 40V 3A SOD123W | 0.53 | 3 | 1.59 | 1727-5313-1-ND | Diode for PMOS
RES 820 OHM 5% 1/10W 0603 | 0.15 | 10 | 1.5 | RMCF0603JT820RCT-ND | 25 mA charging termination
RES 649 OHM 1% 1/10W 0603 | 0.15 | 10 | 1.5 | RMCF0603FT649RCT-ND | 20 mA charging termination
RES SMD 470 OHM 1% 1/10W 0603 | 0.15 | 10 | 1.5 | 311-470HRCT-ND | 15 mA charging termination
63/37 400 2% .015DIA 27AWG | 30.85 | 1 | 30.85 | 82-117-ND | Fine Solder Wire
|  | Total | 60.97